## Sheet1
type | Instruction | Opcode (ALU op) | reg_ctrl_jal_en | reg_ctrl_setx_en | reg_ctrl_rd_to_rt_en | reg_rstatus_en | Imme_en | PC_selector (3) | PC_ctrl_ilt_neq | excep_bex_en | addi_enable | dmem_wren | reg_ctrl_write_Enable | reg_write_selector (3) | excep_ovf_en
Desc | [8 empty] | when PC_selector = 011 | when PC_selector = 001 |  |  |  | when enable = 1
I | addi | 00101 | 0 | 0 | x | 0 | 1 | 010 | x | x | 1 | 0 | 1 | 011 | 1
I | sw | 00111 |  |  | 1 |  |  | 010 | x |  | 0 | 1 | 0 | x | x
I | lw | 01000 | [5 empty] | 010 | x |  |  | 0 | 1 | 010
I | bne | 00010 |  |  |  |  | 0 | 011 | 1 |  |  |  | 0 | x
I | blt | 00110 |  |  |  |  | 0 | 011 | 0 |  |  |  | 0 | x
JI | j | 00001 |  |  | x |  | x | 000 | x |  |  |  | 0 | x
JI | jal | 00011 | 1 |  |  |  | x | 000 | x |  |  |  | 1 | 001
JI | bex | 10110 | 0 |  |  | 1 | x | 001 | x | 1 |  |  | 0 | x
JI | setx | 10101 |  | 1 |  | 0 | x | 010 | x | x |  |  | 1 | 100
JII | jr | 00100 |  | 0 | x |  | x | 101 | x |  |  |  | 0 | x
R | add | 00000 (00000) |  |  | 0 |  | 0 | 010 | x |  |  |  | 1 | 11 | 1
R | sub | 00000 (00001)
R | and | 00010 (00010) | [12 empty] | x
R | or | 00000 (00011)
R | sll | 00000 (00100)
R | sra | 00000 (00101)